## 23-325-0
LISTA PARTI SCHEDA 23-325-0 |  |  |  | DATA 27/07/2024
PCB/23-325-0 Revision: 0
Pos. | Qtà | Rif | Descrizione | Value | PN Costruttore | PN Fornitore | Costruttore | Package | PcbFootprint
1 | 1 | BZ1 | Cicalino magnetico Tono continuo smd | KTG0905CL |  | F: 2215094 | KINGSTATE | THT | KTG0905CL-KINGSTATE
2 | 39 | C1,C2,C7,C8,C9,C10,C14,C15,C16,C17,C18,C19,C20,C21,C22,C23,C24,C25,C26,C27,C28,C29,C30,C31,C32,C33,C34,C36,C40,C49,C54,C55,C57,C58,C59,C60,C61,C63,C64 | MLCC - SMD/SMT 50V 0.1uF X7R 0603 10% | 100nF | C0603C104K8RACTU | M:80-C0603C104K5R | KEMET | SMD0603 | SMD0603
3 | 2 | C4,C5 | MLCC - SMD/SMT 50V 68pF COG (NP0) 0603 2% | 68pF | C0603C680G5GACTU | M:80-C0603C680G5G | KEMET | SMD0603 | SMD0603
4 | 1 | C6 | COND. ELT. TANTALIO SOLIDO 3528 | 10uF/25V | 293D106X9025B2TE3 | F: 2353056 | VARI | 3528 | ETANT-B-R
5 | 1 | C11 | COND. ELT. TANTALIO SOLIDO 7343 | 10uF/50V |  | M: 74-293D106X9050D2TE3 | VISHAY | 7343 | ETANT-D-R
6 | 3 | C12,C38,C42 | MLCC - SMD/SMT 50V 199nF X7R 0603 10% | 10nF | C0603X103K5REAUTO | M: 80-C0603X103K5REAUTO | KEMET | SMD0603 | SMD0603
7 | 7 | C3,C13,C43,C46,C48,C50,C53 | MLCC - SMD/SMT 25V 1uF Y5V 0805 10% | 1uF |  | M80-C0805C105Z3V | KEMET | SMD0805 | SMD0805-MET
8 | 2 | C35,C39 | COND. ELT. ALLUMINIO 35V SMD SIZE D | 47uF |  | M:232-35THV47M6.3X8 | VARI | SIZE D | ALUMIN_D
9 | 2 | C37,C41 | MLCC - SMD/SMT 35V 0.22uF X7R 1206 10% | 220nF |  | M:80-C1206C224K6R | VARI | SMD1206 | SMD1206
10 | 1 | C44 | COND. ELT. ALLUMINIO SMD SIZE F | 220uF/35V |  | F: 1870629 | VARI | SIZE F | ALUMIN_F
11 | 1 | C45 | Cond.Elt.Tantalio 35V SIZE C | 22uF/25V | 293D226X9035D2TE3 | M: 74-293D226X9035D2TE3 | VISHAY | TNT SIZE D | ALUMIN_C
12 | 1 | C47 | Cond.Elt.Tantalio 35V SIZE C | 10uF/35V | 293D106X9035D2TE3 | M:74-293D106X9035D2TE3 | VISHAY | TNT SIZE D | ALUMIN_B
13 | 2 | C51,C52 | COND. ELT. TANTALIO SOLIDO 3528 | 10uF/25V |  | M:74-293D106X9025B2TE3 | VARI | 3528 | ETANT-B-R
14 | 1 | C56 | MLCC X7R, 10V 0805 | 10uF | C0805C106K8RACTU | KEMET | KEMET | SMD0805 | SMD0805-MET
15 | 1 | C62 | MLCC X7R, 10V 1206 | 4u7 | VARI | VARI | KEMET | SMD1206 | SMD1206
16 | 2 | DL1,DL2 | Diodo led smd 0805 | LED VERDE |  | 604-AP2012SGD3 | KINGBRIGHT | SMD0805 | LED0805-MET-12
17 | 7 | DL3,DL4,DL5,DL6,DL7,DL8,DL9 | Diodo led smd 0805 | GIALLO | KP-2012YD | F-2449812 | KINGBRIGHT | SMD0805 | LED0805-MET-12
18 | 1 | DL10 | Diodo led smd 0805 | BLU | KP-2012PBC | F-8529884 | KINGBRIGHT | SMD0805 | LED0805-MET-12
19 | 1 | D1 | ESD Protection compatible with CAN BUS | ESD2CAN24DBZRQ1 |  | M: 595-ESD2CAN24DBZRQ1 |  | SMD | SOT23-123
20 | 1 | D2 | Diodo raddrizzatorie Schottky 20V 1A | B120B-13-F |  | M: 621-B120B-F | DIODES | SMB | SMB
21 | 17 | D3,D4,D5,D6,D7,D8,D9,D10,D11,D12,D13,D14,D15,D16,D17,D18,D19 | Fast-speed switching diodes | 1N4148WT | 1N4148WT | F-2453270 | ON | SOD523F | SOD523F1-2
22 | 1 | FLT1 | filtro EMI 50V 15A EMI BLK FILT | BNX012-01 |  | M: 81-BNX012-01 | MURATA | THT | BNX012-01-MURATA_NEW
23 | 1 | F1 | Fusibili a montaggio superficiale 2 AMP | 154 002T |  | M: 576-0154002.DRT | LITTELFUSE | SMD | LITTLEFUSE-154
24 | 1 | J1 | Connettore filo scheda verticale P2mm 5 VIE VERT. PTH | B5B-PH-K-S(LF)(SN) |  | F: 9492445 | JST | B5B-PH-K-S(LF)(SN) | B5B-PH-K-JST
25 | 1 | J2 | ZIF 20 POS. p 0.5 mm, 0.5A | 54548-2071 |  | M: 538-54548-2071 | MOLEX | 54548-2071 | 54548-2071-MOLEX
26 | 1 | J3 | Connettore filo scheda verticale P2mm 3 VIE THT | TYCO 292161-3 |  | M: 571-292161-3 | AMP-TE | 292161-3 | 292161-3-TE
27 | 1 | J4 | Connettore filo scheda verticale P2mm 3 VIE VERT. PTH | B3B-PH-K-S(LF)(SN) |  | F: 9492429 | JST | B3B-PH-K-S(LF)(SN) | B3B-PH-K-JST
28 | 1 | J5 | Connettore filo scheda verticale P2mm 3 VIE THT | TYCO 292161-3 |  | M: 571-292161-3 | AMP-TE | 292161-3 | B3B-PH-K-JST
29 | 1 | J6 | Connettore 8 pin p.1.27mm | TYCO 338068-8 |  | M: 571-338068-8 | AMP-TE | THT | TYCO-0-338068-8
30 | 1 | J7 | Connettore filo scheda verticale P2mm 3 VIE THT | TYCO 292161-3 |  | M: 571-292161-3 | AMP-TE | THT | MOLEX-53253-0370
31 | 1 | J8 | Header boxed IDC dritto 2 X 3 P.2.54 | 61200621621 | 61200621621 | F-2356251 | WURTH | THT | 61200621621-WE
32 | 1 | L1 | Filtro Modo Comune x CAN BUS | DLW32SH101XF2L | DLW32SH101XF2L | D-490-DLW32SH101XF2LTR-ND | MURATA | DLW32SH101XF2L | DLW32S_MURATA
33 | 3 | L2,L6,L7 | Ferrite Bead | BLM18BD102 | BLM18BD102SN1D | R-724-1318 | MURATA | SMD0603 | SMD0603
34 | 1 | L3 | Induttore Common mode coil | DLW5BTM102SQ2L | DLW5BTM102SQ2L | R-2470375 | MURATA | 5B | DLW5BT-MURATA
35 | 1 | L4 | Induttore 47uH 30% SMD 1038 | 47uH |  | M: 652-SRU1038-470Y | BOURNS | 1038 | SRU1038
36 | 1 | L5 | Induttore 8.2uH | 8.2uH | SRR4528A-8R2Y | R-1765964 | BOURNS | 5X5MM SMD | SRR4528A-BOURNS
37 | 1 | OPTO1 | Optoisolatore 100v/2A S.S.R. | CPC1916Y | CPC1916Y | M: 849-CPC1916Y | IXYIS | THT | CPC1706-CLARE
38 | 6 | P1,P2,P3,P4,P5,P6 | trimmer multigiri reg alto 3296W-BOURNS | 2K |  | 652-3296W-1-202LF | BOURNS | THT | 3296W-BOURNS
39 | 1 | Q1 | MOSFETs 100V 7.5a .22 Ohms/VGS=1V | FDS3672 |  | M: 512-FDS3672 | ONSEMI | SO8 | LFPAK-UNIVERSAL
40 | 21 | Q2,Q3,Q4,Q5,Q6,Q7,Q9,Q11,Q12,Q13,Q14,Q15,Q16,Q17,Q18,Q19,Q20,Q21,Q22,Q23,Q24 | MOSFET CANALE N | 2N7002L | 2N7002L | M: 512-2N7002L | ON | SOT23 | SOT23-123
41 | 2 | Q8,Q10 | MOSFET 60V 1.3A SMD SOT23 | ZXMS6004FFTA |  | 522-ZXMS6004FFTA | ZETEX | SOT23 | SOT23MO2
42 | 1 | R1 | Current Sense Resistors - SMD 1.0W 1% 0.1 Ohm | 0R1 |  | M:652-CRM2010FXR100ELF | BOURNS | SMD2010 | CRM2010-BOURNS
43 | 1 | R2 | Resistore thick film 1/16 W 1% 0603 | 18K | VARI | MULTICOMP | VARI | SMD0603 | SMD0603
44 | 3 | R3,R6,R7 | Resistore thick film 1/8 W 1% 0805 | 2K2 |  | MULTICOMP | VARI | SMD0805 | SMD0805-MET
45 | 24 | R4,R5,R22,R24,R26,R29,R30,R34,R40,R42,R44,R47,R48,R50,R55,R58,R60,R62,R65,R66,R68,R74,R133,R152 | Resistore thick film 1/16 W 1% 0603 | 10K | VARI | MULTICOMP | VARI | SMD0603 | SMD0603
46 | 2 | R8,R81 | Resistore thick film 1/16 W 1% 0603 | 2K2 | VARI | MULTICOMP | VARI | SMD0603 | SMD0603
47 | 18 | R9,R23,R35,R43,R51,R59,R67,R69,R76,R78,R80,R82,R83,R86,R88,R90,R92,R151 | Resistore thick film 1/16 W 1% 0603 | 1K | VARI | MULTICOMP | VARI | SMD0603 | SMD0603
48 | 3 | R10,R102,R125 | Resistore thick film 1/4W 1% 1206 | 100K | VARI | MULTICOMP | VARI | SMD1206 | SMD1206
49 | 7 | R11,R12,R14,R94,R95,R101,R103 | Resistore thick film 1/4W 1% 1206 | 33K | VARI | MULTICOMP | VARI | SMD1206 | SMD1206
50 | 1 | R13 | Resistore thick film 1/4W 1% 1206 | 1R3 |  | MULTICOMP | VISHAY | SMD1206 | SMD1206
51 | 1 | R15 | Resistore thick film 1/16 W 1% 0603 | 33R | VARI | MULTICOMP | VARI | SMD0603 | SMD0603
52 | 1 | R16 | Resistore thick film 1/16 W 1% 0603 | 120R | VARI | MULTICOMP | VARI | SMD0603 | SMD0603
53 | 3 | R17,R18,R19 | Resistore thick film 1/16 W 1% 0603 | 470R | VARI | MULTICOMP | VARI | SMD0603 | SMD0603
54 | 5 | R20,R31,R32,R38,R56 | Resistore thick film 1/16 W 1% 0603 | 560R | VARI | MULTICOMP | VARI | SMD0603 | SMD0603
55 | 17 | R21,R27,R28,R33,R37,R39,R45,R46,R49,R53,R57,R63,R64,R70,R72,R134,R150 | Resistore thick film 1/16 W 1% 0603 | 3K3 | VARI | MULTICOMP | VARI | SMD0603 | SMD0603
56 | 6 | R25,R36,R41,R52,R61,R71 | Resistore thick film 1/16 W 1% 0603 | 100K | VARI | MULTICOMP | VARI | SMD0603 | SMD0603
57 | 2 | R54,R73 | Resistore thick film 1/16 W 1% 0603 | 12K | VARI | MULTICOMP | VARI | SMD0603 | SMD0603
58 | 7 | R75,R77,R79,R85,R87,R89,R91 | Resistore thick film 1/4W 1% 1206 | 2K2 | VARI | MULTICOMP | VARI | SMD1206 | SMD1206
59 | 7 | R84,R119,R120,R121,R128,R129,R154 | Resistore thick film 1/16 W 1% 0603 | 68K | VARI | MULTICOMP | VARI | SMD0603 | SMD0603
60 | 7 | R96,R110,R111,R112,R113,R114,R155 | Resistore thick film 1/16 W 1% 0603 | 680R | VARI | MULTICOMP | VARI | SMD0603 | SMD0603
61 | 3 | R97,R98,R99 | Resistore thick film 1/4W 1% 1206 | 330R | VARI | MULTICOMP | VARI | SMD1206 | SMD1206
62 | 1 | R100 | Resistore thick film 1/4W 1% 1206 | 10K | VARI | MULTICOMP | VARI | SMD1206 | SMD1206
63 | 1 | R104 | Resistore thick film 1/8W 1% 0805 | 100 |  | MULTICOMP | VARI | SMD0805 | SMD0805-MET
64 | 2 | R105,R122 | Resistore thick film 1/4W 1% 1206 | 0R0 |  | MULTICOMP | VARI | SMD1206 | SMD1206
65 | 6 | R106,R107,R108,R109,R123,R124 | 0.35A RESETTABLE FUSE | 0.35 FUSE |  | 650-NANOSMDC035F-2 | TYCO / RAYCHEM | SMD1206 | SMD1206
66 | 12 | R115,R116,R117,R126,R127,R130,R143,R144,R145,R146,R147,R148 | Resistore thick film 1/16 W 1% 0603 | 33K | VARI | MULTICOMP | VARI | SMD0603 | SMD0603
67 | 1 | R118 | Resistore thick film 1/8 W 1% 0805 | 100 |  | MULTICOMP | VARI | SMD0805 | SMD0805-MET
68 | 2 | R131,R136 | Resistore thick film 1/16 W 1% 0603 | 220R | VARI | MULTICOMP | VARI | SMD0603 | SMD0603
69 | 2 | R132,R149 | Resistore thick film 1/16 W 1% 0603 | 4K7 | VARI | MULTICOMP | VARI | SMD0603 | SMD0603
70 | 2 | R135,R139 | Resistore thick film 1/16 W 1% 0603 | 1K2 | VARI | MULTICOMP | VARI | SMD0603 | SMD0603
71 | 1 | R137 | Resistore thick film 1/16 W 1% 0603 | 680 | VARI | MULTICOMP | VARI | SMD0603 | SMD0603
72 | 1 | R138 | Resistore thick film 1/16 W 1% 0603 | 370R | VARI | MULTICOMP | VARI | SMD0603 | SMD0603
73 | 1 | R140 | Resistore thick film 1/16 W 1% 0603 | 1K7 | VARI | MULTICOMP | VARI | SMD0603 | SMD0603
74 | 1 | R141 | Resistore thick film 1/16 W 1% 0603 | 1K4 | VARI | MULTICOMP | VARI | SMD0603 | SMD0603
75 | 1 | R142 | Resistore thick film 1/16 W 1% 0603 | 2K1 | VARI | MULTICOMP | VARI | SMD0603 | SMD0603
76 | 1 | R153 | Resistore thick film 1/16 W 1% 0603 | 330R | VARI | MULTICOMP | VARI | SMD0603 | SMD0603
77 | 2 | R156,R157 | Resistore thick film 1/4W 1% 1206 | 100R | VARI | MULTICOMP | VARI | SMD1206 | SMD1206
78 | 6 | SW1,SW2,SW3,SW4,SW5,SW6 | Plulsante Tactile smd | DTSM-32S-B |  | F: 9471898 | MULTICOMP | SMD | DTSM-32S-B
79 | 10 | TVS1,TVS2,TVS3,TVS14,TVS15,TVS16,TVS17,TVS18,TVS19,TVS20 | Esd monodirezionale | SMBJ30A | SMBJ30A-E3/52 | F-9551042 | VISHAY | SMB | SMB-12
80 | 6 | TVS4,TVS5,TVS6,TVS7,TVS8,TVS9 | Esd monodirezionale | PESD12VS1UL | PESD12VS1UL
81 |  | NEXPERIA | SOD882 | SOD882D-1_2 | 5V Nominal
82 | 4 | TVS10,TVS11,TVS12,TVS13 | Esd monodirezionale | PESD5V0C1ULS-QYL | PESD5V0C1ULS-QYL |  | NEXPERIA | SOD882BD | SOD882BD-1_2
83 | 1 | U1 | Hot Swap Voltage Controllers Hi Side OR-ing FET Cntlr | LM5060MM/NOPB |  | 926-LM5060MM/NOPB | TEXAS | MSOP-10 | DGS0010A-TEXAS
84 | 1 | U3 | Driver illuminazione a LED 1.0A CONSTANT CRNT BUCK REG | LM3404MR/NOPB |  | M: 926-LM3404MR/NOPB | TEXAS | SO-POWERPAD-8 | DDA0008B-TEXAS
85 | 1 | U4 | CAN TRANSCEIVER | TJA1050T | TJA1050T | M: 771-TJA1050T/CM,118 | NXP | SOIC-8 | SO8
86 | 3 | U5,U6,U7 | Precision Amplifiers AutoCat Advanced Lin CMOS Rail Op Amps | TLC2274AQPWRQ1 | TLC2274AQPWRQ1 | 595-TLC2274AQPWRQ1 | TEXAS | TSSOP-14 | SOG.65M/14/WG6.6/L5.1
87 | 8 | U2,U8,U9,U10,U11,U12,U13,U14 | Optoisolatore singolo | TCMT1103 | TCMT1103 | F-1328388 | VISHAY | HALF PITCH MINI-FLAT | SSOP4
88 | 2 | U15,U16 | Rele' stato solido 60Vdc 0.1A | CPC1017N | CPC1017N | M-849-CPC1017N | CLARE | 4-PIN SOP | CPC1017N-CLARE
89 | 1 | U17 | CIRCUITO INTEGRATO | CD4555BM |  | 595-CD4555BM96 | TEXAS | SO14 | SOG.050/16/WG.244/L.394
90 | 2 | U18,U19 | Driver controllore motore ponte intero | L6205PD |  | 511-L6205PD | ST | POWERSO 20 | POWERSO20+FORI
91 | 1 | U20 | Regolatori di tensione lineari 3-TERMINAL ADJ REG | LM317S/NOPB |  | M: 926-LM317S/NOPB | TEXAS | TO263-3 | TO-263-3PIN
92 | 1 | U21 | REG. TENSIONE 5 V 0.5A | VX78012-500 | VX78012-500 | M: 490-VX7812-500 | CUI | THT | VX78012-500-CUI
93 | 1 | U22 | Multiplexer Switch ICs 8-Channel Analog | CD4051BM96 | CD4051BQPWRQ1 | M: 595-CD4051BM96 | TI | SO16 | SO16
94 | 2 | U23,U25 | Regolatori di tensione lineari 5V 1A Positive | MC7805CD2TG |  | M: 863-MC7805CD2TG | ONSEMI | TO263-3 | D2PAK-REG
95 | 1 | U24 | Regolatori di tensione LDO 800-mA 3v3 sott223 | LM1117MPX-3.3 |  | M: 926-LM1117MPX-33 | TEXAS | SOT223 | SOT223-1234
96 | 1 | U26 | 32bit ARM 4F 1MB Flash, 256K Ram, 2xCAN-FD | SAME51J20A-A | SAME51J20A-A | 556-ATSAME51J20A-AUT | MICROCHIP | TQFP | QUAD.50M/64/WG12.00